## Vehicle Data
Road Load Inputs
A_f | 35 | [ft^2] |  | This data is for a ~2002 Chevy Silverado 2500 with a 6.0L Engine
c_D | 0.42 | [dim]
c_R | 0.025 | [dim]
rho_air | 0.0736 | [lbm/ft^3]
mass | 167.7019 | [slugs]
weight | 5400 | [lbf]
Calculated Forces as a Function of Velocity
Vehicle Speed | Road Load Force | Propulsion Force | Acceleration Force
[mph] | [lbf] | [lbf] | [lbf]
0 | 135 | 1265.1874 | 1130.1874
2 | 135.1445 | 1686.9166 | 1551.772
4 | 135.5782 | 1897.7811 | 1762.203
6 | 136.3009 | 2024.2999 | 1887.999
8 | 137.3127 | 2108.6457 | 1971.333
10 | 138.6136 | 2150.8186 | 2012.205
12 | 140.2036 | 2192.9915 | 2052.7879
14 | 142.0827 | 2361.6832 | 2219.6005
16 | 144.2508 | 2530.3749 | 2386.124
18 | 146.7081 | 2656.8936 | 2510.1855
20 | 149.4545 | 2699.0665 | 2549.6121
22 | 152.4899 | 2741.2394 | 2588.7495
24 | 155.8144 | 2825.5853 | 2669.7709
26 | 159.428 | 2952.104 | 2792.676
28 | 163.3307 | 2994.2769 | 2830.9462
30 | 167.5225 | 3036.4498 | 2868.9273
32 | 172.0034 | 3120.7957 | 2948.7923
34 | 176.7734 | 3162.9686 | 2986.1952
36 | 181.8324 | 2952.104 | 2770.2716
38 | 187.1806 | 2825.5853 | 2638.4047
40 | 192.8178 | 2699.0665 | 2506.2487
42 | 198.7441 | 2614.7207 | 2415.9766
44 | 204.9595 | 2530.3749 | 2325.4153
46 | 211.464 | 1765.8889 | 1554.4249
48 | 218.2576 | 1844.9586 | 1626.7009
50 | 225.3403 | 1844.9586 | 1619.6182
52 | 232.7121 | 1871.3151 | 1638.603
54 | 240.3729 | 1871.3151 | 1630.9422
56 | 248.3229 | 1897.6717 | 1649.3488
58 | 256.5619 | 1950.3848 | 1693.8228
60 | 265.0901 | 1950.3848 | 1685.2947
62 | 273.9073 | 1976.7413 | 1702.834
64 | 283.0136 | 1976.7413 | 1693.7277
66 | 292.409 | 1897.6717 | 1605.2627
68 | 302.0935 | 1844.9586 | 1542.8651

## Engine Transmission Tire Data
Propulsion Force Inputs |  |  |  | This data is for a ~2002 Chevy Silverado 2500 with a 6.0L Engine
eta_drive | 0.85 | [dim]
Tire Radius | 1.267 | [ft]
Transmission and Axle Inputs
Gear Ratios - 4L60E Automatic |  |  | Overall Ratio
1st | 3.059 |  | 12.5725
2nd | 1.625 |  | 6.6788
3rd | 1 |  | 4.11
4th | 0.696 |  | 2.8606
5th |  |  | 0
6th |  |  | 0
Axle ratio | 4.11
Engine Torque vs. RPM Data
Engine Speed | Torque
[RPM] | [lbf-ft]
0 | 150
250 | 200
500 | 225
750 | 240
1000 | 250
1250 | 255
1500 | 260
1750 | 280
2000 | 300
2250 | 310
2500 | 315
2750 | 320
3000 | 325
3250 | 335
3500 | 350
3750 | 355
4000 | 360
4250 | 370
4500 | 375
4750 | 360
5000 | 350
5250 | 335
5500 | 320
5750 | 310
6000 | 300
6250 | 50
6500 | 0
|  | Engine Speed |  |  | Axle Torque |  |  | Propulsion Force |  |  | F_Prop_Max
Vehicle Speed |  | 1st Gear | 2nd Gear | 3rd Gear | 1st Gear | 2nd Gear | 3rd Gear | 1st Gear | 2nd Gear | 3rd Gear
[mph] |  | [RPM] | [RPM] | [RPM] | [ft-lbf] | [ft-lbf] | [ft-lbf] | [lbf] | [lbf] | [lbf] | [lbf]
0 |  | 0 | 0 | 0 | 1602.9925 | 1001.8125 | 616.5 | 1265.1874 | 790.6965 | 486.5825 | 1265.1874
2 |  | 277.9569 | 147.6561 | 90.8653 | 2137.3233 | 1001.8125 | 616.5 | 1686.9166 | 790.6965 | 486.5825 | 1686.9166
4 |  | 555.9138 | 295.3122 | 181.7306 | 2404.4887 | 1335.75 | 616.5 | 1897.7811 | 1054.262 | 486.5825 | 1897.7811
6 |  | 833.8707 | 442.9683 | 272.5959 | 2564.788 | 1335.75 | 822 | 2024.2999 | 1054.262 | 648.7766 | 2024.2999
8 |  | 1111.8277 | 590.6244 | 363.4612 | 2671.6541 | 1502.7188 | 822 | 2108.6457 | 1186.0448 | 648.7766 | 2108.6457
10 |  | 1389.7846 | 738.2805 | 454.3264 | 2725.0872 | 1502.7188 | 822 | 2150.8186 | 1186.0448 | 648.7766 | 2150.8186
12 |  | 1667.7415 | 885.9366 | 545.1917 | 2778.5203 | 1602.9 | 924.75 | 2192.9915 | 1265.1144 | 729.8737 | 2192.9915
14 |  | 1945.6984 | 1033.5926 | 636.057 | 2992.2526 | 1669.6875 | 924.75 | 2361.6832 | 1317.8275 | 729.8737 | 2361.6832
16 |  | 2223.6553 | 1181.2487 | 726.9223 | 3205.985 | 1669.6875 | 924.75 | 2530.3749 | 1317.8275 | 729.8737 | 2530.3749
18 |  | 2501.6122 | 1328.9048 | 817.7876 | 3366.2842 | 1703.0813 | 986.4 | 2656.8936 | 1344.1841 | 778.532 | 2656.8936
20 |  | 2779.5692 | 1476.5609 | 908.6529 | 3419.7173 | 1703.0813 | 986.4 | 2699.0665 | 1344.1841 | 778.532 | 2699.0665
22 |  | 3057.5261 | 1624.217 | 999.5182 | 3473.1504 | 1736.475 | 986.4 | 2741.2394 | 1370.5406 | 778.532 | 2741.2394
24 |  | 3335.483 | 1771.8731 | 1090.3835 | 3580.0165 | 1870.05 | 1027.5 | 2825.5853 | 1475.9669 | 810.9708 | 2825.5853
26 |  | 3613.4399 | 1919.5292 | 1181.2487 | 3740.3158 | 1870.05 | 1027.5 | 2952.104 | 1475.9669 | 810.9708 | 2952.104
28 |  | 3891.3968 | 2067.1853 | 1272.114 | 3793.7489 | 2003.625 | 1048.05 | 2994.2769 | 1581.3931 | 827.1902 | 2994.2769
30 |  | 4169.3537 | 2214.8414 | 1362.9793 | 3847.1819 | 2003.625 | 1048.05 | 3036.4498 | 1581.3931 | 827.1902 | 3036.4498
32 |  | 4447.3106 | 2362.4975 | 1453.8446 | 3954.0481 | 2070.4125 | 1048.05 | 3120.7957 | 1634.1062 | 827.1902 | 3120.7957
34 |  | 4725.2676 | 2510.1536 | 1544.7099 | 4007.4812 | 2103.8063 | 1068.6 | 3162.9686 | 1660.4627 | 843.4096 | 3162.9686
36 |  | 5003.2245 | 2657.8097 | 1635.5752 | 3740.3158 | 2103.8063 | 1068.6 | 2952.104 | 1660.4627 | 843.4096 | 2952.104
38 |  | 5281.1814 | 2805.4658 | 1726.4405 | 3580.0165 | 2137.2 | 1068.6 | 2825.5853 | 1686.8193 | 843.4096 | 2825.5853
40 |  | 5559.1383 | 2953.1219 | 1817.3058 | 3419.7173 | 2137.2 | 1150.8 | 2699.0665 | 1686.8193 | 908.2873 | 2699.0665
42 |  | 5837.0952 | 3100.7779 | 1908.171 | 3312.8511 | 2170.5938 | 1150.8 | 2614.7207 | 1713.1758 | 908.2873 | 2614.7207
44 |  | 6115.0521 | 3248.434 | 1999.0363 | 3205.985 | 2170.5938 | 1150.8 | 2530.3749 | 1713.1758 | 908.2873 | 2530.3749
46 |  | 6393.0091 | 3396.0901 | 2089.9016 | 534.3308 | 2237.3813 | 1233 | 421.7291 | 1765.8889 | 973.165 | 1765.8889
48 |  | 6670.966 | 3543.7462 | 2180.7669 | 0 | 2337.5625 | 1233 | 0 | 1844.9586 | 973.165 | 1844.9586
50 |  | 6948.9229 | 3691.4023 | 2271.6322 | 0 | 2337.5625 | 1274.1 | 0 | 1844.9586 | 1005.6038 | 1844.9586
52 |  | 7226.8798 | 3839.0584 | 2362.4975 | 0 | 2370.9563 | 1274.1 | 0 | 1871.3151 | 1005.6038 | 1871.3151
54 |  | 7504.8367 | 3986.7145 | 2453.3628 | 0 | 2370.9563 | 1274.1 | 0 | 1871.3151 | 1005.6038 | 1871.3151
56 |  | 7782.7936 | 4134.3706 | 2544.2281 | 0 | 2404.35 | 1294.65 | 0 | 1897.6717 | 1021.8232 | 1897.6717
58 |  | 8060.7505 | 4282.0267 | 2635.0933 | 0 | 2471.1375 | 1294.65 | 0 | 1950.3848 | 1021.8232 | 1950.3848
60 |  | 8338.7075 | 4429.6828 | 2725.9586 | 0 | 2471.1375 | 1294.65 | 0 | 1950.3848 | 1021.8232 | 1950.3848
62 |  | 8616.6644 | 4577.3389 | 2816.8239 | 0 | 2504.5313 | 1315.2 | 0 | 1976.7413 | 1038.0426 | 1976.7413
64 |  | 8894.6213 | 4724.995 | 2907.6892 | 0 | 2504.5313 | 1315.2 | 0 | 1976.7413 | 1038.0426 | 1976.7413
66 |  | 9172.5782 | 4872.6511 | 2998.5545 | 0 | 2404.35 | 1315.2 | 0 | 1897.6717 | 1038.0426 | 1897.6717
68 |  | 9450.5351 | 5020.3072 | 3089.4198 | 0 | 2337.5625 | 1335.75 | 0 | 1844.9586 | 1054.262 | 1844.9586

## Acceleration
Time Step | 0.1 | [sec]
Time | Initial Velocity | F_accel | Velocity Change | Final Velocity
[sec] | [mph] | [lbf] | [mph] | [mph]
0.1 | 0 | 1130.1874 | 0.4595 | 0.4595
0.2 | 0.4595 | 1130.1874 | 0.4595 | 0.91899
0.3 | 0.91899 | 1130.1874 | 0.4595 | 1.3785
0.4 | 1.3785 | 1130.1874 | 0.4595 | 1.838
0.5 | 1.838 | 1130.1874 | 0.4595 | 2.2975
0.6 | 2.2975 | 1551.772 | 0.6309 | 2.9284
0.7 | 2.9284 | 1551.772 | 0.6309 | 3.5593
0.8 | 3.5593 | 1551.772 | 0.6309 | 4.1902
0.9 | 4.1902 | 1762.203 | 0.71645 | 4.9066
1 | 4.9066 | 1762.203 | 0.71645 | 5.6231
1.1 | 5.6231 | 1762.203 | 0.71645 | 6.3395
1.2 | 6.3395 | 1887.999 | 0.7676 | 7.1071
1.3 | 7.1071 | 1887.999 | 0.7676 | 7.8747
1.4 | 7.8747 | 1887.999 | 0.7676 | 8.6423
1.5 | 8.6423 | 1971.333 | 0.80148 | 9.4438
1.6 | 9.4438 | 1971.333 | 0.80148 | 10.2453
1.7 | 10.2453 | 2012.205 | 0.81809 | 11.0634
1.8 | 11.0634 | 2012.205 | 0.81809 | 11.8814
1.9 | 11.8814 | 2012.205 | 0.81809 | 12.6995
2 | 12.6995 | 2052.7879 | 0.83459 | 13.5341
2.1 | 13.5341 | 2052.7879 | 0.83459 | 14.3687
2.2 | 14.3687 | 2219.6005 | 0.90241 | 15.2711
2.3 | 15.2711 | 2219.6005 | 0.90241 | 16.1736
2.4 | 16.1736 | 2386.124 | 0.97012 | 17.1437
2.5 | 17.1437 | 2386.124 | 0.97012 | 18.1138
2.6 | 18.1138 | 2510.1855 | 1.0206 | 19.1343
2.7 | 19.1343 | 2510.1855 | 1.0206 | 20.1549
2.8 | 20.1549 | 2549.6121 | 1.0366 | 21.1915
2.9 | 21.1915 | 2549.6121 | 1.0366 | 22.2281
3 | 22.2281 | 2588.7495 | 1.0525 | 23.2806
3.1 | 23.2806 | 2588.7495 | 1.0525 | 24.3331
3.2 | 24.3331 | 2669.7709 | 1.0854 | 25.4185
3.3 | 25.4185 | 2669.7709 | 1.0854 | 26.5039
3.4 | 26.5039 | 2792.676 | 1.1354 | 27.6393
3.5 | 27.6393 | 2792.676 | 1.1354 | 28.7747
3.6 | 28.7747 | 2830.9462 | 1.151 | 29.9257
3.7 | 29.9257 | 2830.9462 | 1.151 | 31.0767
3.8 | 31.0767 | 2868.9273 | 1.1664 | 32.2431
3.9 | 32.2431 | 2948.7923 | 1.1989 | 33.442
4 | 33.442 | 2948.7923 | 1.1989 | 34.6408
4.1 | 34.6408 | 2986.1952 | 1.2141 | 35.8549
4.2 | 35.8549 | 2986.1952 | 1.2141 | 37.069
4.3 | 37.069 | 2770.2716 | 1.1263 | 38.1953
4.4 | 38.1953 | 2638.4047 | 1.0727 | 39.268
4.5 | 39.268 | 2638.4047 | 1.0727 | 40.3407
4.6 | 40.3407 | 2506.2487 | 1.019 | 41.3596
4.7 | 41.3596 | 2506.2487 | 1.019 | 42.3786
4.8 | 42.3786 | 2415.9766 | 0.98225 | 43.3608
4.9 | 43.3608 | 2415.9766 | 0.98225 | 44.3431
5 | 44.3431 | 2325.4153 | 0.94543 | 45.2885
5.1 | 45.2885 | 2325.4153 | 0.94543 | 46.234
5.2 | 46.234 | 1554.4249 | 0.63198 | 46.8659
5.3 | 46.8659 | 1554.4249 | 0.63198 | 47.4979
5.4 | 47.4979 | 1554.4249 | 0.63198 | 48.1299
5.5 | 48.1299 | 1626.7009 | 0.66136 | 48.7912
5.6 | 48.7912 | 1626.7009 | 0.66136 | 49.4526
5.7 | 49.4526 | 1626.7009 | 0.66136 | 50.114
5.8 | 50.114 | 1619.6182 | 0.65848 | 50.7724
5.9 | 50.7724 | 1619.6182 | 0.65848 | 51.4309
6 | 51.4309 | 1619.6182 | 0.65848 | 52.0894
6.1 | 52.0894 | 1638.603 | 0.6662 | 52.7556
6.2 | 52.7556 | 1638.603 | 0.6662 | 53.4218
6.3 | 53.4218 | 1638.603 | 0.6662 | 54.088
6.4 | 54.088 | 1630.9422 | 0.66309 | 54.7511
6.5 | 54.7511 | 1630.9422 | 0.66309 | 55.4142
6.6 | 55.4142 | 1630.9422 | 0.66309 | 56.0773
6.7 | 56.0773 | 1649.3488 | 0.67057 | 56.7478
6.8 | 56.7478 | 1649.3488 | 0.67057 | 57.4184
6.9 | 57.4184 | 1649.3488 | 0.67057 | 58.089
7 | 58.089 | 1693.8228 | 0.68865 | 58.7776
7.1 | 58.7776 | 1693.8228 | 0.68865 | 59.4663
7.2 | 59.4663 | 1693.8228 | 0.68865 | 60.1549
7.3 | 60.1549 | 1685.2947 | 0.68518 | 60.8401
7.4 | 60.8401 | 1685.2947 | 0.68518 | 61.5253