## Inputs
Gearing calculator for motorcycles
| Bike 1 | Bike 2 | Bike 3 | Bike 4
| R6 Track (46T) | R6 Track (50T) | 01 F4i Track | 2002 RC51 |  |  | 05 R6 Stock | 05 R6 Track | 01 F4i Stock | 01 F4i Track | 07 CBR600RR | 2002 RC51 | 2002 RC51 T
Sprockets
Countershaft | 15 | 15 | 15 | 15 |  |  | 15 | 15 | 16 | 15 | 16 | 16 | 15
Rear Sprocket | 46 | 50 | 48 | 41 |  |  | 48 | 49 | 46 | 48 | 42 | 40 | 41
Max RPM | 15500 | 15500 | 14500 | 10000 |  |  | 15500 | 15500 | 14500 | 14500 | 15500 | 10000 | 10000
Transmission
Primary Reduction | 1.955 | 1.955 | 2 | 1.7 |  |  | 1.955 | 1.955 | 2 | 2 | 2.111 | 1.7 | 1.7
1st | 2.846 | 2.846 | 2.93 | 2.641 |  |  | 2.846 | 2.846 | 2.93 | 2.93 | 2.75 | 2.641 | 2.641
2nd | 1.947 | 1.947 | 2.102 | 1.812 |  |  | 1.947 | 1.947 | 2.102 | 2.102 | 2 | 1.812 | 1.812
3rd | 1.556 | 1.556 | 1.592 | 1.428 |  |  | 1.556 | 1.556 | 1.592 | 1.592 | 1.667 | 1.428 | 1.428
4th | 1.333 | 1.333 | 1.377 | 1.24 |  |  | 1.333 | 1.333 | 1.377 | 1.377 | 1.444 | 1.24 | 1.24
5th | 1.19 | 1.19 | 1.19 | 1.08 |  |  | 1.19 | 1.19 | 1.19 | 1.19 | 1.304 | 1.08 | 1.08
6th | 1.083 | 1.083 | 1.075 | 0.962 |  |  | 1.083 | 1.083 | 1.075 | 1.075 | 1.208 | 0.962 | 0.962
Final Reduction | 3.0667 | 3.3333 | 3.2 | 2.7333
Rear Tire
Tire Width | 180 | 180 | 180 | 190 |  |  | 180 | 180 | 180 | 180 | 180 | 190 | 190
Aspect Ratio | 55 | 55 | 55 | 50 |  |  | 55 | 55 | 55 | 55 | 55 | 50 | 50
Wheel Radius | 17 | 17 | 17 | 17 |  |  | 17 | 17 | 17 | 17 | 17 | 17 | 17
Tire Radius (mm) | 314.9 | 314.9 | 314.9 | 310.9
Top Speed (MPH) | 176.1317 | 162.0412 | 155.4989 | 162.9593
Ratio Calculations
Overall Ratio in 1st | 17.0627 | 18.5464 | 18.752 | 12.2718
Overall Ratio in 2nd | 11.6729 | 12.688 | 13.4528 | 8.4198
Overall Ratio in 3rd | 9.3287 | 10.1399 | 10.1888 | 6.6354
Overall Ratio in 4th | 7.9918 | 8.6867 | 8.8128 | 5.7619
Overall Ratio on 5th | 7.1344 | 7.7548 | 7.616 | 5.0184
Overall Ratio in 6th | 6.4929 | 7.0576 | 6.88 | 4.4701
Speed Calculations
Top Speed in 1st | 67.0241 | 61.6622 | 57.0516 | 59.3589
Top Speed in 2nd | 97.9716 | 90.1339 | 79.5249 | 86.5159
Top Speed in 3rd | 122.5904 | 112.7832 | 105.0008 | 109.7807
Top Speed in 4th | 143.0988 | 131.6509 | 121.3953 | 126.4249
Top Speed on 5th | 160.2947 | 147.4711 | 140.4717 | 145.1545
Top Speed in 6th | 176.1317 | 162.0412 | 155.4989 | 162.9593
Engine Speed (RPM) | Engine Torque (ft*lb) | [12 empty] | 08 R6 |  | 07 R6
3500 | 22.2812 | 22.2812 | 26.4706 | 55.4235 |  |  | 22.2812 | 22.2812 | 26.4706 | 26.4706 | 29.4268 | 55.4235 | 55.4235 | 4000 | 25 | 6000 | 29
4500 | 29.443 | 29.443 | 28.5294 | 52.7489 |  |  | 29.443 | 29.443 | 28.5294 | 28.5294 | 33.2484 | 52.7489 | 52.7489 | 5000 | 28 | 7000 | 29
5500 | 33.4218 | 33.4218 | 29.1176 | 61.6642 |  |  | 33.4218 | 33.4218 | 29.1176 | 29.1176 | 34.3949 | 61.6642 | 61.6642 | 6000 | 30 | 8000 | 26
6500 | 35.0133 | 35.0133 | 35 | 64.9331 |  |  | 35.0133 | 35.0133 | 35 | 35 | 33.6306 | 64.9331 | 64.9331 | 7000 | 30 | 9000 | 35
7500 | 36.6048 | 36.6048 | 38.5294 | 68.3507 |  |  | 36.6048 | 36.6048 | 38.5294 | 38.5294 | 35.7962 | 68.3507 | 68.3507 | 8000 | 32 | 10000 | 35
8500 | 37.4005 | 37.4005 | 38.5294 | 69.688 |  |  | 37.4005 | 37.4005 | 38.5294 | 38.5294 | 42.1656 | 69.688 | 69.688 | 9000 | 35 | 11000 | 40
9500 | 43.7666 | 43.7666 | 40.8824 | 65.9733 |  |  | 43.7666 | 43.7666 | 40.8824 | 40.8824 | 43.1847 | 65.9733 | 65.9733 | 10000 | 46 | 12000 | 42
10500 | 44.5623 | 44.5623 | 41.7647 | 59.4354 |  |  | 44.5623 | 44.5623 | 41.7647 | 41.7647 | 45.9873 | 59.4354 | 59.4354 | 11000 | 44 | 13000 | 40
11500 | 44.8276 | 44.8276 | 41.1765 |  |  |  | 44.8276 | 44.8276 | 41.1765 | 41.1765 | 46.242 |  |  | 12000 | 42 | 14000 | 39
12500 | 44.8276 | 44.8276 | 39.7059 |  |  |  | 44.8276 | 44.8276 | 39.7059 | 39.7059 | 44.0764 |  |  | 13000 | 42 | 15000 | 33
13500 | 42.1751 | 42.1751 | 35.8824 |  |  |  | 42.1751 | 42.1751 | 35.8824 | 35.8824 | 41.9108 |  |  | 14000 | 40
14500 | 37.6658 | 37.6658 | 30.5882 |  |  |  | 37.6658 | 37.6658 | 30.5882 | 30.5882 | 37.707 |  |  | 15000 | 33
15500 | 33.687 | 33.687 |  |  |  |  | 33.687 | 33.687 |  |  | 33.3758
Wheel Torque (ft*lb) | R6 Track (46T)
Engine Speed | MPH 1st | ft*lb 1st | MPH 2nd | ft*lb 2nd | MPH 3rd | ft*lb 3rd | MPH 4th | ft*lb 4th | MPH 5th | ft*lb 5th | MPH 6th | ft*lb 6th
3500 | 15.1345 | 380.1773 | 22.1226 | 260.0861 | 27.6817 | 207.8552 | 32.3126 | 178.0662 | 36.1956 | 158.9638 | 39.7717 | 144.6704
4500 | 19.4586 | 502.3771 | 28.4434 | 343.6853 | 35.5908 | 274.6658 | 41.5448 | 235.3017 | 46.5372 | 210.0593 | 51.135 | 191.1716
5500 | 23.7828 | 570.2659 | 34.7641 | 390.1292 | 43.4998 | 311.7828 | 50.777 | 267.0993 | 56.8788 | 238.4457 | 62.4984 | 217.0056
6500 | 28.1069 | 597.4214 | 41.0849 | 408.7068 | 51.4089 | 326.6296 | 60.0092 | 279.8183 | 67.2204 | 249.8003 | 73.8617 | 227.3392
7500 | 32.431 | 624.577 | 47.4056 | 427.2844 | 59.3179 | 341.4764 | 69.2413 | 292.5373 | 77.5619 | 261.1548 | 85.225 | 237.6728
8500 | 36.7552 | 638.1547 | 53.7264 | 436.5732 | 67.227 | 348.8998 | 78.4735 | 298.8968 | 87.9035 | 266.8321 | 96.5884 | 242.8396
9500 | 41.0793 | 746.7768 | 60.0471 | 510.8835 | 75.1361 | 408.287 | 87.7057 | 349.7728 | 98.2451 | 312.2503 | 107.9517 | 284.174
10500 | 45.4034 | 760.3546 | 66.3678 | 520.1723 | 83.0451 | 415.7104 | 96.9379 | 356.1323 | 108.5867 | 317.9276 | 119.3151 | 289.3408
11500 | 49.7276 | 764.8805 | 72.6886 | 523.2686 | 90.9542 | 418.1848 | 106.1701 | 358.2522 | 118.9283 | 319.82 | 130.6784 | 291.0631
12500 | 54.0517 | 764.8805 | 79.0093 | 523.2686 | 98.8632 | 418.1848 | 115.4022 | 358.2522 | 129.2699 | 319.82 | 142.0417 | 291.0631
13500 | 58.3759 | 719.6213 | 85.3301 | 492.3059 | 106.7723 | 393.4402 | 124.6344 | 337.0538 | 139.6115 | 300.8958 | 153.4051 | 273.8404
14500 | 62.7 | 642.6807 | 91.6508 | 439.6694 | 114.6814 | 351.3742 | 133.8666 | 301.0166 | 149.9531 | 268.7245 | 164.7684 | 244.5619
15500 | 67.0241 | 574.7918 | 97.9716 | 393.2255 | 122.5904 | 314.2572 | 143.0988 | 269.2191 | 160.2947 | 240.3381 | 176.1317 | 218.7279
Wheel Torque (ft*lb) | R6 Track (50T)
Engine Speed | MPH 1st | ft*lb 1st | MPH 2nd | ft*lb 2nd | MPH 3rd | ft*lb 3rd | MPH 4th | ft*lb 4th | MPH 5th | ft*lb 5th | MPH 6th | ft*lb 6th
3500 | 13.9237 | 413.2362 | 20.3528 | 282.7023 | 25.4672 | 225.9295 | 29.7276 | 193.5502 | 33.2999 | 172.7867 | 36.5899 | 157.2505
4500 | 17.9019 | 546.0621 | 26.1679 | 373.5709 | 32.7435 | 298.5498 | 38.2212 | 255.7627 | 42.8142 | 228.3253 | 47.0442 | 207.7952
5500 | 21.8801 | 619.8543 | 31.983 | 424.0535 | 40.0198 | 338.8943 | 46.7148 | 290.3253 | 52.3285 | 259.1801 | 57.4985 | 235.8757
6500 | 25.8583 | 649.3711 | 37.7981 | 444.2465 | 47.2962 | 355.0321 | 55.2084 | 304.1503 | 61.8427 | 271.522 | 67.9528 | 247.1079
7500 | 29.8365 | 678.888 | 43.6132 | 464.4395 | 54.5725 | 371.17 | 63.702 | 317.9753 | 71.357 | 283.8639 | 78.407 | 258.34
8500 | 33.8148 | 693.6464 | 49.4282 | 474.5361 | 61.8488 | 379.2389 | 72.1956 | 324.8878 | 80.8713 | 290.0349 | 88.8613 | 263.9561
9500 | 37.793 | 811.7139 | 55.2433 | 555.3082 | 69.1252 | 443.7902 | 80.6893 | 380.1879 | 90.3855 | 339.4025 | 99.3156 | 308.8848
10500 | 41.7712 | 826.4724 | 61.0584 | 565.4047 | 76.4015 | 451.8591 | 89.1829 | 387.1004 | 99.8998 | 345.5735 | 109.7698 | 314.5009
11500 | 45.7494 | 831.3918 | 66.8735 | 568.7702 | 83.6778 | 454.5487 | 97.6765 | 389.4045 | 109.4141 | 347.6305 | 120.2241 | 316.3729
12500 | 49.7276 | 831.3918 | 72.6886 | 568.7702 | 90.9542 | 454.5487 | 106.1701 | 389.4045 | 118.9283 | 347.6305 | 130.6784 | 316.3729
13500 | 53.7058 | 782.1971 | 78.5037 | 535.1151 | 98.2305 | 427.6524 | 114.6637 | 366.3629 | 128.4426 | 327.0606 | 141.1327 | 297.6526
14500 | 57.684 | 698.5659 | 84.3188 | 477.9016 | 105.5068 | 381.9285 | 123.1573 | 327.192 | 137.9568 | 292.0919 | 151.5869 | 265.8281
15500 | 61.6622 | 624.7737 | 90.1339 | 427.419 | 112.7832 | 341.584 | 131.6509 | 292.6294 | 147.4711 | 261.2371 | 162.0412 | 237.7477
Wheel Torque (ft*lb) | 01 F4i Track
Engine Speed | MPH 1st | ft*lb 1st | MPH 2nd | ft*lb 2nd | MPH 3rd | ft*lb 3rd | MPH 4th | ft*lb 4th | MPH 5th | ft*lb 5th | MPH 6th | ft*lb 6th
3500 | 13.7711 | 496.3765 | 19.1957 | 356.1035 | 25.345 | 269.7035 | 29.3023 | 233.28 | 33.907 | 201.6 | 37.5342 | 182.1176
4500 | 17.7057 | 534.9835 | 24.6801 | 383.8005 | 32.5865 | 290.6805 | 37.6744 | 251.424 | 43.5947 | 217.28 | 48.2583 | 196.2824
5500 | 21.6403 | 546.0141 | 30.1646 | 391.7139 | 39.8279 | 296.6739 | 46.0465 | 256.608 | 53.2824 | 221.76 | 58.9823 | 200.3294
6500 | 25.5749 | 656.32 | 35.6491 | 470.848 | 47.0693 | 356.608 | 54.4186 | 308.448 | 62.9701 | 266.56 | 69.7064 | 240.8
7500 | 29.5095 | 722.5035 | 41.1336 | 518.3285 | 54.3108 | 392.5685 | 62.7907 | 339.552 | 72.6578 | 293.44 | 80.4305 | 265.0824
8500 | 33.4441 | 722.5035 | 46.618 | 518.3285 | 61.5522 | 392.5685 | 71.1628 | 339.552 | 82.3455 | 293.44 | 91.1545 | 265.0824
9500 | 37.3787 | 766.6259 | 52.1025 | 549.9821 | 68.7936 | 416.5421 | 79.5348 | 360.288 | 92.0332 | 311.36 | 101.8786 | 281.2706
10500 | 41.3133 | 783.1718 | 57.587 | 561.8522 | 76.0351 | 425.5322 | 87.9069 | 368.064 | 101.7209 | 318.08 | 112.6026 | 287.3412
11500 | 45.2479 | 772.1412 | 63.0715 | 553.9388 | 83.2765 | 419.5388 | 96.279 | 362.88 | 111.4086 | 313.6 | 123.3267 | 283.2941
12500 | 49.1824 | 744.5647 | 68.5559 | 534.1553 | 90.518 | 404.5553 | 104.6511 | 349.92 | 121.0963 | 302.4 | 134.0508 | 273.1765
13500 | 53.117 | 672.8659 | 74.0404 | 482.7181 | 97.7594 | 365.5981 | 113.0232 | 316.224 | 130.784 | 273.28 | 144.7748 | 246.8706
14500 | 57.0516 | 573.5906 | 79.5249 | 411.4974 | 105.0008 | 311.6574 | 121.3953 | 269.568 | 140.4717 | 232.96 | 155.4989 | 210.4471
15500 | 60.9862 |  | 85.0094 |  | 112.2423 |  | 129.7674 |  | 150.1594 |  | 166.223
Wheel Torque (ft*lb) | 2002 RC51
Engine Speed | MPH 1st | ft*lb 1st | MPH 2nd | ft*lb 2nd | MPH 3rd | ft*lb 3rd | MPH 4th | ft*lb 4th | MPH 5th | ft*lb 5th | MPH 6th | ft*lb 6th
3500 | 20.7756 | 680.1484 | 30.2806 | 466.6524 | 38.4233 | 367.7592 | 44.2487 | 319.3427 | 50.8041 | 278.1372 | 57.0358 | 247.7481
4500 | 26.7115 | 647.3262 | 38.9322 | 444.133 | 49.4013 | 350.0121 | 56.8912 | 303.932 | 65.3195 | 264.715 | 73.3317 | 235.7924
5500 | 32.6474 | 756.7335 | 47.5838 | 519.1977 | 60.3794 | 409.169 | 69.5337 | 355.3008 | 79.835 | 309.4556 | 89.6276 | 275.6447
6500 | 38.5833 | 796.8495 | 56.2354 | 546.7214 | 71.3575 | 430.8599 | 82.1762 | 374.1361 | 94.3504 | 325.8604 | 105.9236 | 290.2572
7500 | 44.5192 | 838.7889 | 64.8869 | 575.4962 | 82.3355 | 453.5368 | 94.8187 | 393.8274 | 108.8659 | 343.011 | 122.2195 | 305.5339
8500 | 50.4551 | 855.2 | 73.5385 | 586.7559 | 93.3136 | 462.4103 | 107.4612 | 401.5328 | 123.3813 | 349.7221 | 138.5154 | 311.5117
9500 | 56.391 | 809.6137 | 82.1901 | 555.479 | 104.2917 | 437.7616 | 120.1036 | 380.1291 | 137.8968 | 331.0802 | 154.8114 | 294.9066
10500 | 62.3268 | 729.3817 | 90.8417 | 500.4315 | 115.2698 | 394.3798 | 132.7461 | 342.4586 | 152.4122 | 298.2704 | 171.1073 | 265.6816
11500 | 68.2627 |  | 99.4933 |  | 126.2478 |  | 145.3886 |  | 166.9277 |  | 187.4032
12500 | 74.1986 |  | 108.1449 |  | 137.2259 |  | 158.0311 |  | 181.4431 |  | 203.6992
13500 | 80.1345 |  | 116.7965 |  | 148.204 |  | 170.6736 |  | 195.9586 |  | 219.9951
14500 | 86.0704 |  | 125.4481 |  | 159.182 |  | 183.3161 |  | 210.474 |  | 236.291
15500 | 92.0063 |  | 134.0997 |  | 170.1601 |  | 195.9586 |  | 224.9895 |  | 252.5869